## Sheet1
新能电动 |  |  |  | 新能电动车CAN总线协议 —— MCU报文定义
IDName | ID(HEX) | info | Byte | Bit | Signal Name | SPN | Size (bit) | Parameter | [5 empty] | Function | remark
[8 empty] | scale (bit) | offset | range |  | unit | operat value
[10 empty] | min | max
版本 | 更改描述 | [5 empty] | 更改日期 |  |  | 负责人
v1.0 | 初始发布版本 | [5 empty] | 2012-08-11
v2.0 | 注：发布版本 1. 更新MCU发送直流母线电流信号offset值为-3000 2. 更改报文SA： 2.1 更改发送报文ID 0x0CFF07A0 的SA为 0X60 2.2 更改发送报文ID 0x18FF08A0 的SA为 0X60 2.3 更改发送报文ID 0X18FF09A0 的SA为 0X60 | [5 empty] | 2012-08-29
v2.1 | 1. 接收VCU_Msg1发送的“BMS切断主接触器反馈”信号改为“主接触器状态”信号（0为默认值，断开；1为闭合）； | [5 empty] | 2012-09-10
v2.2 | 1. MCU接收VCU_Msg1中第3、4字节增加“转矩需求命令“信号 | [5 empty] | 2013-05-06
v2.3 | 1、在MCU_Msg2增加电机旋变故障信号 | [5 empty] | 2014-03-18
v2.4 | 1.在MCU_Msg3中增加电机软件版本号 | [5 empty] | 2015-09-10
v2.5 | 1.在MCU_Msg1中增加扭矩输出系数 | [5 empty] | 2015-10-10
v2.6 | 1、将MCU_Msg2增加电机旋变故障信号移至第二字节，第一字节第八位修改成熄火故障；2、将MCU_Msg3中第6,7字节的“直流母线电流”修改成“相电流” | [5 empty] | 2015-10-31
V3.4 | 1、MCU_Msg1增加驱动电机状态、车辆状态、运行模式； 2、MCU_Msg2增加通讯故障、旋变故障累加值、驱动电机个数、驱动电机序号 | [5 empty] | 2016.12.6
MCU发送报文
MCU_Msg1 (控制报文反馈) | 0x0CFF0760 | rate:10ms | 1…2 | 1…16 | 实际转矩反馈 | - | 16 | 0.01 | -300 | -300 | 300 | Nm | 0-60000 |  | 超过最大扭矩时发0xffff，负值表示能量回馈扭矩，正值表示驱动扭矩
|  |  | 3…4 | 1…16 | 电机转速 | - | 16 | 1 | 0 | 0 | 60000 | r/min | 0-60000
|  |  | 5 | 1…2 | 电机实际转动方向 | - | 2 | 1 | 0 | 0 | 3 | - | 0 | 未转动 | 正转是顺时针转，还是逆时针转由装配位置确定
[13 empty] | 1 | 正转
[13 empty] | 2 | 反转
[13 empty] | 3 | not used
|  |  |  | 3 | 电机控制器高压上电状态 | - | 1 | 1 | 0 | 0 | 1 | - | 0 | 未上电
[13 empty] | 1 | 已上电
|  |  |  | 4 | inverter使能反馈 | - | 1 | 1 | 0 | 0 | 1 | - | 0 | 未使能
[13 empty] | 1 | 使能
|  |  |  | 5…6 | 防溜坡反馈 （未执行/正在执行/执行结束） | - | 2 | 1 | 0 | 0 | 3 | - | 0 | 未执行
[13 empty] | 1 | 正在执行
[13 empty] | 2 | 执行结束
[13 empty] | 3 | not used
|  |  |  | 7….8 | 驱动电机状态 | - | 2 | 1 | 0 | 0 | 3 |  | 0 | 关闭 | 车辆不在能量回馈的前提下，电机上电状态置1时为耗电；inverter使能反馈为0时为关闭
[13 empty] | 1 | 耗电
[13 empty] | 2 | 发电 | MCU接收到VCU发出负扭矩命令时为发电状态;inverter使能反馈为1且电机上电状态为0时为准备状态；
[13 empty] | 3 | 准备
|  |  | 6 | 1…8 | 扭矩输出系数torque_output_coefficient | - | 8 | 0.01 | 0 | 0 | 1 | - | 0-2.55 |  | 当接收到0时为无效值默认值，VCU不处理
|  |  | 7 | 1…2 | 车辆状态 |  | 2 | 1 | 0 | 0 | 3 |  | 0 | not used
[13 empty] | 1 | 车辆启动 | 根据inverter使能反馈情况判断启动或熄火
[13 empty] | 2 | 车辆熄火
[13 empty] | 3 | 其他状态
|  |  |  | 3…4 | 运行模式 |  | 2 | 1 | 0 | 0 | 3 |  | 0 | not used
[13 empty] | 1 | 纯电 | 本系统一直发1
[13 empty] | 2 | 混动
[13 empty] | 3 | 燃油
|  |  |  | 5…8 | 预留 | -
|  |  | 8 | 1…8 | 电机控制器(报文1)LIFE | - | 8 | 1 | 0 | 0 | 255 | - | 0-255 | 每发送一次该数加1，从0至255循环 | VCU用于监测MCU是否掉线或丢帧
MCU_Msg2 (故障报文) | 0x18FF0860 | rate:10ms | 1 | 1…2 | 一级故障标志位/二级故障标志位 | - | 2 | 1 | 0 | 0 | 3 | - | 0 | 正常
[13 empty] | 1 | 一级故障
[13 empty] | 2 | 二级故障
[13 empty] | 3 | not used
|  |  |  | 3…4 | 电机或电机控制器温度状态(正常/偏高/过高) | - | 2 | 1 | 0 | 0 | 3 | - | 0 | 正常 | 偏高汇总一级故障、过高汇总二级故障；电机控制器温度大于70℃时报预警；电机温度大于110℃报预警；
[13 empty] | 1 | 预警
[13 empty] | 2 | 偏高
[13 empty] | 3 | 过高
|  |  |  | 5 | 电机超速((正常/故障) | - | 1 | 1 | 0 | 0 | 1 | - | 0 | 正常
[13 empty] | 1 | 故障
|  |  |  | 6 | IGBT状态(正常/故障) | - | 1 | 1 | 0 | 0 | 1 | - | 0 | 正常
[13 empty] | 1 | 故障
|  |  |  | 7 | 电机系统自检故障状态 | - | 1 | 1 | 0 | 0 | 1 | - | 0 | 正常
[13 empty] | 1 | 故障
|  |  |  | 8 | 熄火故障 （Flameout_fault） | - | 1 | 1 | 0 | 0 | 1 | - | 0 | 正常
[13 empty] | 1 | 故障
|  |  | 2 | 1 | 电机旋变故障 （mcu_resolver_fault） | - | 1 | 1 | 0 | 0 | 1 | - | 0 | 正常
[13 empty] | 1 | 故障
|  |  |  | 2 | 通讯故障 |  | 1 | 1 | 0 | 0 | 1 |  | 0 | 正常
[13 empty] | 1 | 故障
|  |  |  | 3..4 | 制动系统报警 |  | 1 | 1 | 0 | 0 | 3 |  | 0 | 正常 | MCU接收VCU真空度故障做判断，VCU发0MCU为0，VCU发1MCU发2，并且不汇总到一、二级故障
1
[13 empty] | 2 | 故障
3
|  |  |  | 5..6 | 预留
|  |  |  | 7..8 | 预留
|  |  | 3…4 | 1..16 | 旋变故障累加值 |  | 16 | 1 | 0 | 0 | 32767
|  |  | 5 | 1…8 | 驱动电机个数 |  | 8 | 1 | 0 | 0 | 255 |  |  |  | 此处为1
|  |  | 6 | 1…8 | 驱动电机序号 |  | 8 | 1 | 0 | 0 | 255 |  |  |  | 此处为1
|  |  | 7 | 1…8 | 驱动电机故障总数 |  | 8 | 1 | 0 | 0 | 255 |  |  |  | 统计故障总数：包括电机、电机控制器过温故障，和制动系统故障这三个（过温一级二级都只统计为一个故障）；外加电机的其他故障总数；
|  |  | 8 | 1…8 | 电机 |  | 8 | 1 | 0 | 0 | 255 |  |  |  | 电机的其他故障总数只包括欠压、过压、旋变、通讯、自检、过流、超速；
MCU_Msg3 (状态报文) | 0X18FF0960 | rate:100ms | 1 | 1…8 | 电机控制器温度 | - | 8 | 1 | -100 | -100 | 155 | deg | 0-255
|  |  | 2 | 1…8 | 电机温度 | - | 8 | 1 | -100 | -100 | 155 | deg | 0-255
|  |  | 3 | 1 | 电机上电状态 | - | 1 | 1 | 0 | 0 | 1 | - | 0 | 未上电
[13 empty] | 1 | 已上电
|  |  |  | 2 | 电机控制器过流状态 | - | 1 | 1 | 0 | 0 | 1 | - | 0 | 正常
[13 empty] | 1 | 过流
|  |  |  | 3 | 电机控制器过压 | - | 1 | 1 | 0 | 0 | 1 | - | 0 | 正常
[13 empty] | 1 | 过压
|  |  |  | 4 | 电机控制器欠压 | - | 1 | 1 | 0 | 0 | 1 | - | 0 | 正常
[13 empty] | 1 | 欠压
|  |  |  | 5…8 | 预留
|  |  | 4…5 | 1…16 | 直流母线电压 | - | 16 | 0.1 | 0 | 0 | 6000 | V | 0-60000
|  |  | 6…7 | 1…16 | 直流母线电流 | - | 16 | 0.1 | -3000 | -3000 | 3000 | A | 0-60000 |  | 通过交流测计算出直流测电流值
|  |  | 8 | 1…8 | 软件版本(mcu_Software_Version) | - | 8 | 1 | 0 | ,00 | FF | - | 00-FF
MCU接收报文
VCU_Msg1 (控制报文1) | 0x0CFF0621 | rate:10ms | 1 | 1…8 |  | -
|  |  | 2 | 1…2 | 电机转动方向命令 | - | 2 | 1 | 0 | 0 | 3 | - | 0 | 无操作 | 正转是顺时针转，还是逆时针转由装配位置确定
[13 empty] | 1 | 正转
[13 empty] | 2 | 反转
[13 empty] | 3 | not used
|  |  |  | 3 | inverter使能命令 | - | 1 | 1 | 0 | 0 | 1 | - | 0 | 不使能 | 接收到此信号使能IGBT
[13 empty] | 1 | 使能
|  |  |  | 4 |  | - | [5 empty] | -
|  |  |  | 5 |  | - | [5 empty] | -
|  |  |  | 6 | 防溜坡使能命令 | - | 1 | 1 | 0 | 0 | 1 | - |  |  | 接收到此信号控制防溜坡功能(目前取消此功能，即使VCU发送也不响应）
7
|  |  |  | 8 | 主接触器状态 | - | 1 | 1 | 0 | 0 | 1 | - | 0 | 断开 | 用于MCU放电功能（依思普林控制器)
[13 empty] | 1 | 闭合
|  |  | 3…4 | 1…16 | 转矩需求命令 | - | 16 | 0.01 | -300 | -300 | 300 | Nm | 0-60000
|  |  | 5…7 |  | 预留
8
VCU_Msg3 (状态及故障报文) | 0X18FF0421 | rate: CAN1:100ms | 1 | 1…3 | not used
|  |  |  | 4 | 真空度报警状态 （正常/报警） | - | 1 | 1 | 0 | 0 | 1 | - | 0 | 正常 | 正常
[13 empty] | 1 | 故障 | 故障
|  |  |  | 5 | 预留
|  |  |  | 6 | EPS故障状态 （正常/故障） | - | 1 | 1 | 0 | 0 | 1 | - | 0 | 正常
[13 empty] | 1 | 故障
|  |  |  | 7…8 | 预留
|  |  | 2 | 1…2 | 加速踏板故障状态 (正常/一路失效/两路失效/两路不回位) | - | 2 | 1 | 0 | 0 | 3 | - | 0 | 正常
[13 empty] | 1 | 一路失效
[13 empty] | 2 | 两路失效
[13 empty] | 3 | 两路不回位
|  |  |  | 3…4 | 电机控制器通信故障（正常/丢帧/掉线） | - | 2 | 1 | 0 | 0 | 3 | - | 0 | 正常
[13 empty] | 1 | 丢帧
[13 empty] | 2 | 掉线
[13 empty] | 3 | not used
|  |  |  | 5…6 | 电池系统通信故障 （正常/丢帧/掉线） | - | 2 | 1 | 0 | 0 | 3 | - | 0 | 正常
[13 empty] | 1 | 丢帧
[13 empty] | 2 | 掉线
[13 empty] | 3 | not used
7…8
|  |  | 3 | 1…2 | 预留
|  |  |  | 3 | 档位故障 | - | 1 | 1 | 0 | 0 | 1 | - | 0 | 正常
[13 empty] | 1 | 故障
|  |  |  | 4 | 电机使能反馈不一致故障 | - | 1 | 1 | 0 | 0 | 1 | - | 0 | 正常
[13 empty] | 1 | 故障
|  |  |  | 5 | 主接触器反馈不一致故障 | - | 1 | 1 | 0 | 0 | 1 | - | 0 | 正常
[13 empty] | 1 | 故障
|  |  |  | 6…8 | 预留
|  |  | 4……8 | 预留